## Dane proj2_copy
Co liczę | Wartość na kartce [cm] | Prawdziwa [m] | Skala | 53.77 |  | SI | kąty | [6 empty] | ΔCx_Re(Cz)
Cięciwa główna | 3 | 1.6131 |  |  | Cięciwa główna | 1.6131 |  | index | alpha | cz_inter | cx_inter | cz | cx | cx' | c'x_p | a_i [deg] | a_p [deg] | cz_h | cx_h | cx_szkodliwe | C_x samolot | C_z samolotu | K | E
Cięciwa na końcówce | 2.1 | 1.1292 |  |  | Cięciwa na końcówce | 1.1292 |  | 1 | -18.5143 | -0.84752 | 0.012299 | -0.84746 | 0.012304 | 0.011883 | 0.048312 | -2.4022 | -20.9165 | -0.20009 | 0.015438 | 0.040989 | 0.097975 | -0.87687 | -8.9499 | -70.2385
Rozpiętość | 18.5 | 9.9474 |  |  | Rozpiętość (b) | 9.9474 |  | 2 | -17.1429 | -0.88609 | 0.013129 | -0.88701 | 0.013149 | 0.012733 | 0.052466 | -2.5116 | -19.6544 | -0.20403 | 0.015575 | 0.041285 | 0.10276 | -0.91602 | -8.9144 | -72.7929
|  | 0 |  |  | Kąt skosu (vx0) | 0.043633 | 2.5 | 3 | -16.5714 | -0.94068 | 0.014393 | -0.93785 | 0.014526 | 0.014028 | 0.058686 | -2.6663 | -19.2377 | -0.20962 | 0.015774 | 0.041703 | 0.10989 | -0.97142 | -8.8398 | -75.9093
Kwadratowa część (środek - koniec) | 4 | 2.1508 |  |  | Pole powierzchni (s) | 15 |  | 4 | -16.1143 | -0.99242 | 0.016608 | -0.99435 | 0.016507 | 0.016272 | 0.065871 | -2.8129 | -18.9272 | -0.21491 | 0.015967 | 0.0421 | 0.11803 | -1.0239 | -8.675 | -77.0572
| 5.25 | 2.8229 |  |  | SCA (Ca) | 1.5 |  | 5 | -15.0857 | -1.0725 | 0.020162 | -1.0734 | 0.020234 | 0.01987 | 0.077633 | -3.0398 | -18.1255 | -0.22311 | 0.016275 | 0.042713 | 0.13132 | -1.1052 | -8.4158 | -78.2754
|  | 0 |  |  | Zbierzność płata (lambda) | 0.7 |  | 6 | -13.4857 | -1.0658 | 0.019625 | -1.0621 | 0.019626 | 0.01933 | 0.076391 | -3.021 | -16.5067 | -0.22243 | 0.016249 | 0.042662 | 0.12994 | -1.0985 | -8.4537 | -78.5007
w1 | 2.4 | 1.2905 |  |  | Wydłużenie geometryczne (A) | 6.5968 |  | 7 | -12 | -0.97596 | 0.016001 | -0.98305 | 0.016069 | 0.015656 | 0.063654 | -2.7663 | -14.7663 | -0.21323 | 0.015905 | 0.041973 | 0.11552 | -1.0072 | -8.7193 | -76.5766
|  | 0 |  |  | Xn | 0.09 |  | 8 | -10.7429 | -0.86618 | 0.012716 | -0.85876 | 0.012528 | 0.012309 | 0.050318 | -2.4551 | -13.198 | -0.202 | 0.015504 | 0.041132 | 0.10028 | -0.89581 | -8.9326 | -71.4782
[5 empty] | Yn | 2.1109 | 2.37 | 9 | -9.3714 | -0.72956 | 0.010536 | -0.73446 | 0.010711 | 0.010054 | 0.037294 | -2.0679 | -11.4393 | -0.18801 | 0.015036 | 0.040085 | 0.085155 | -0.75714 | -8.8913 | -59.8553
[8 empty] | 10 | -8.6857 | -0.659 | 0.0099732 | -0.66102 | 0.010089 | 0.0094521 | 0.031853 | -1.8679 | -10.5536 | -0.18079 | 0.014807 | 0.039544 | 0.078718 | -0.68552 | -8.7085 | -51.9882
KOLEJNE OBLICZENIA |  |  |  |  | x_sa (0.239) | 0.3585 |  | 11 | -8 | -0.58799 | 0.009547 | -0.57627 | 0.0094972 | 0.0089865 | 0.027013 | -1.6666 | -9.6666 | -0.17353 | 0.014586 | 0.039 | 0.072922 | -0.61344 | -8.4122 | -43.4096
stall speed | 24.7 | m/s |  |  | z_sa (0.006) | 0.009 |  | 12 | -7.3143 | -0.51669 | 0.0091111 | -0.51977 | 0.0090479 | 0.0085111 | 0.022647 | -1.4645 | -8.7788 | -0.16623 | 0.014373 | 0.038453 | 0.067633 | -0.54107 | -8.0001 | -34.6289
lepkość | 1.461e-05 |  |  |  | C_msa | -0.048 |  | 13 | -6.6286 | -0.44522 | 0.0086078 | -0.45763 | 0.0085147 | 0.0079681 | 0.018709 | -1.2619 | -7.8905 | -0.15892 | 0.014169 | 0.037905 | 0.0628 | -0.46853 | -7.4606 | -26.0786
[5 empty] | a\inf (nwm czy dobrze?) - DOBRZE | 5.71 |  | 14 | -5.2571 | -0.30339 | 0.0075824 | -0.29379 | 0.0075637 | 0.0068641 | 0.01236 | -0.85994 | -6.1171 | -0.1444 | 0.013791 | 0.036818 | 0.054785 | -0.32457 | -5.9245 | -11.3922
Re | 2535934.2916 | [6 empty] | 15 | -4.3429 | -0.21155 | 0.007132 | -0.20904 | 0.0072749 | 0.0063628 | 0.0095226 | -0.59962 | -4.9425 | -0.135 | 0.013565 | 0.036114 | 0.05096 | -0.23135 | -4.5398 | -4.7681
|  |  |  | CZ2 | Cx_min1 | 0.0063284 |  | 16 | -3.4286 | -0.1226 | 0.0069355 | -0.12429 | 0.0070062 | 0.0061169 | 0.0078086 | -0.3475 | -3.7761 | -0.1259 | 0.013361 | 0.035432 | 0.048365 | -0.14107 | -2.9167 | -1.2001
[5 empty] | Cx_min2 | 0.0054419 |  | 17 | -2.0571 | 0.0084327 | 0.0068263 | 0.0056497 | 0.0066771 | 0.0059444 | 0.0068972 | 0.023902 | -2.0332 | -0.11249 | 0.013087 | 0.034557 | 0.04641 | -0.0080661 | -0.1738 | -0.00024365
[5 empty] | ΔCx_Re(Cz) | #ERROR! |  | 18 | -1.3714 | 0.075262 | 0.0067141 | 0.073446 | 0.0065649 | 0.0058693 | 0.0070984 | 0.21332 | -1.1581 | -0.10565 | 0.012959 | 0.035069 | 0.047153 | 0.059767 | 1.2675 | 0.096018
[5 empty] | ΔCx_tech | 0.00094926 |  | 19 | -0.45714 | 0.16776 | 0.0064722 | 0.15254 | 0.0063816 | 0.0056786 | 0.008018 | 0.47549 | 0.018349 | -0.096188 | 0.012795 | 0.035778 | 0.04887 | 0.15365 | 3.144 | 1.5188
[8 empty] | 20 | 0.34286 | 0.25187 | 0.0062494 | 0.27119 | 0.006337 | 0.0055026 | 0.0095854 | 0.71391 | 1.0568 | -0.08758 | 0.012659 | 0.036423 | 0.051216 | 0.23903 | 4.667 | 5.2063
[5 empty] | cz_max | 1.5989 |  | 21 | 1.0286 | 0.3252 | 0.0061295 | 0.34463 | 0.0063307 | 0.0054233 | 0.011596 | 0.92174 | 1.9503 | -0.080076 | 0.012551 | 0.036985 | 0.053952 | 0.31345 | 5.8098 | 10.5803
[8 empty] | 22 | 2.0571 | 0.43384 | 0.006168 | 0.40678 | 0.0063301 | 0.0055221 | 0.015768 | 1.2297 | 3.2868 | -0.068959 | 0.012408 | 0.037818 | 0.059284 | 0.42372 | 7.1473 | 21.6452
|  |  |  | CZ3 | tau1 | 0.50601 |  | 23 | 2.8571 | 0.51466 | 0.0063833 | 0.49718 | 0.0063932 | 0.0057821 | 0.019815 | 1.4588 | 4.3159 | -0.060688 | 0.012316 | 0.038437 | 0.064263 | 0.50576 | 7.8702 | 31.3264
[5 empty] | tau2 | 0.084769 |  | 24 | 3.4286 | 0.56992 | 0.0066137 | 0.59887 | 0.0065484 | 0.0060432 | 0.023037 | 1.6154 | 5.044 | -0.055032 | 0.01226 | 0.038861 | 0.068155 | 0.56185 | 8.2438 | 38.1836
[8 empty] | 25 | 4.8 | 0.6977 | 0.0073768 | 0.68927 | 0.0069309 | 0.0068772 | 0.031871 | 1.9776 | 6.7776 | -0.041956 | 0.012151 | 0.03984 | 0.078639 | 0.69155 | 8.794 | 53.4804
[5 empty] | tau | 0.025232 |  | 26 | 5.9429 | 0.80788 | 0.0083523 | 0.80226 | 0.008516 | 0.0079137 | 0.041102 | 2.2899 | 8.2327 | -0.030681 | 0.012081 | 0.040685 | 0.089407 | 0.80338 | 8.9856 | 64.8654
[8 empty] | 27 | 6.6286 | 0.87905 | 0.0091678 | 0.89266 | 0.0097426 | 0.0087686 | 0.047887 | 2.4916 | 9.1202 | -0.023398 | 0.012047 | 0.041231 | 0.097247 | 0.87562 | 9.0041 | 70.9906
[5 empty] | delta1 | 0.05704 |  | 28 | 8 | 1.0311 | 0.011249 | 1.0282 | 0.01125 | 0.010935 | 0.064395 | 2.9224 | 10.9224 | -0.0078424 | 0.012005 | 0.042396 | 0.11615 | 1.0299 | 8.8671 | 80.9762
[5 empty] | delta2 | 0.019933 |  | 29 | 9.1429 | 1.1553 | 0.013031 | 1.1525 | 0.012684 | 0.012785 | 0.079661 | 3.2746 | 12.4174 | 0.0048707 | 0.012002 | 0.043348 | 0.1335 | 1.156 | 8.659 | 86.6748
[5 empty] | delta3 | 0.99985 |  | 30 | 10.1714 | 1.2538 | 0.014467 | 1.2316 | 0.013834 | 0.014275 | 0.092874 | 3.5538 | 13.7252 | 0.014952 | 0.012019 | 0.044103 | 0.14845 | 1.256 | 8.4606 | 89.9062
[5 empty] | delta | 0.023683 |  | 31 | 10.7429 | 1.3024 | 0.015356 | 1.3277 | 0.016045 | 0.015191 | 0.099929 | 3.6916 | 14.4344 | 0.019927 | 0.012034 | 0.044476 | 0.1564 | 1.3053 | 8.3461 | 90.9263
[8 empty] | 32 | 11.8857 | 1.3938 | 0.018143 | 1.4011 | 0.018668 | 0.018029 | 0.11493 | 3.9505 | 15.8362 | 0.029275 | 0.012074 | 0.045176 | 0.17321 | 1.3981 | 8.0714 | 91.0811
[5 empty] | beta | 1.53 |  | 33 | 12.6857 | 1.4594 | 0.021337 | 1.452 | 0.021444 | 0.02126 | 0.12742 | 4.1366 | 16.8223 | 0.035995 | 0.012111 | 0.045679 | 0.18711 | 1.4647 | 7.8279 | 89.7513
[8 empty] | 34 | 13.7143 | 1.5428 | 0.026325 | 1.5254 | 0.025049 | 0.026294 | 0.14481 | 4.3729 | 18.0872 | 0.044524 | 0.01217 | 0.046318 | 0.20642 | 1.5493 | 7.5057 | 87.2806
|  |  |  | CZ4 | a | 4.4523 |  | 35 | 14.4 | 1.5833 | 0.028905 | 1.5989 | 0.029549 | 0.028897 | 0.15367 | 4.4878 | 18.8878 | 0.048673 | 0.012203 | 0.046629 | 0.21624 | 1.5905 | 7.3551 | 86.0392
[8 empty] | 36 | 15.3143 | 1.5877 | 0.029202 | 1.5876 | 0.029624 | 0.029196 | 0.15466 | 4.5003 | 19.8145 | 0.049124 | 0.012207 | 0.046663 | 0.21733 | 1.5949 | 7.3386 | 85.8945
|  |  |  | CZ5 |  |  |  | 37 | 16.5714 | 1.4645 | 0.022368 | 1.4746 | 0.023049 | 0.022294 | 0.12918 | 4.1509 | 20.7223 | 0.036511 | 0.012114 | 0.045718 | 0.18904 | 1.4698 | 7.7752 | 88.8557
[8 empty] | 38 | 17.0286 | 1.394 | 0.018948 | 1.3785 | 0.017739 | 0.018834 | 0.11578 | 3.9513 | 20.9799 | 0.029304 | 0.012074 | 0.045178 | 0.17412 | 1.3983 | 8.0311 | 90.1921
[8 empty] | 39 | 18.0571 | 1.2589 | 0.013906 | 1.2599 | 0.014372 | 0.013718 | 0.092952 | 3.5683 | 21.6254 | 0.015476 | 0.012021 | 0.044142 | 0.14858 | 1.2612 | 8.4884 | 90.8729
[8 empty] | 40 | 18.7429 | 1.2161 | 0.01352 | 1.226 | 0.013736 | 0.013307 | 0.087305 | 3.4469 | 22.1897 | 0.011092 | 0.012011 | 0.043814 | 0.14218 | 1.2177 | 8.5644 | 89.3187
[8 empty] | 41 | 19.4286 | 1.1787 | 0.013248 | 1.1695 | 0.012897 | 0.013015 | 0.08259 | 3.3409 | 22.7695 | 0.0072657 | 0.012005 | 0.043527 | 0.13683 | 1.1798 | 8.6221 | 87.704
[8 empty] | 42 | 20.3429 | 1.1431 | 0.012283 | 1.1525 | 0.012684 | 0.01203 | 0.077522 | 3.24 | 23.5829 | 0.0036229 | 0.012001 | 0.043254 | 0.13111 | 1.1436 | 8.7223 | 87.0062
[8 empty] | 43 | 20.4571 | 1.1762 | 0.013199 | 1.1695 | 0.012897 | 0.012965 | 0.082249 | 3.3338 | 23.791 | 0.0070104 | 0.012004 | 0.043508 | 0.13644 | 1.1772 | 8.6279 | 87.6328
|  |  |  | reg limp a inf | 0.074605 | 0.1894
4.2745
[5 empty] | 0.06227 | 0.15428
3.5678
3.5284

## proj3
DANE |  |  |  |  | Ramięd usterzenia poziomego | l_h | 5.095 | m
Pola przekrojów | wartość połówki [cm^2] | wartość [m^2] |  |  | pole usterzenia poziomego | S_h - | 2.1 | m^2
przednie koło | 358.21 | 0.071642 |  |  | Powierzchnia nośna | S | 15 | m^2
boczne podwozie | 794.9 | 0.15898 |  |  | Średnia Cięciwa aerodynamiczna | c_a | 1.5 | m
przekrój kadłuba | 6065.1 | 1.213 |  |  |  | Xsa | 0.35 | m
[6 empty] | Xsc - na podstawie poradnika | 0.28 | m
[5 empty] | Moment | Cmsa | -0.048
Cxk wyliczone | Cxk | 0.070741 |  |  |  | (V_h/V)^2 | 0.85
| wspołczynnik oporu tarcia (Re1) | 0.003 |  |  | rozpiętość usterzenia poziomego | b_h | 3.01 | m
| wsp. wpływ kształu kadłuba na opór | 1.25 |  |  |  | C_zp (dla -2.0571 stopnia) | 0.0056 | ds
| pole powierzchni zewnętrznej kadłuba omywanej przez powietrze (S_ck) | 22.8827
| wydłużenie nosowej części kadłuba. | 1.2955
| wydłużenie kadłuba | 5.866
| Re_k | 23264947.245
powierzchnia całkowita | 15
ca | 1.5 |  | Elementy samolotu
długość kadłuba (l_k) | 7.29 |  | LP | Podzespół | Cxj | Sj | Cxj*Sj | Źródło danych
długość do maks przekroju (l_nk) | 1.61 |  | 1 | Kadłub | 0.25 | 1.213 | 0.30326 | opory_kadlubow_v1.pdf
prędkość inf | 54.4444 |  | 2 | Usterzenie poziome | 0.012913 | 2.2 | 0.028409 | Poradnik2
lepkość dy | 1.706e-05 |  | 3 | Usterzenie pionowe | 0.011 | 0.02 | 0.00022 | Poradnik2
|  |  | 4 | Podwozie boczne | 0.31608 | 0.15898 | 0.05025 | Podwozia.pdf
b_h - rozpiętość usterzenia poziomego | 3.01 |  | 5 | Podwozie przednie | 1.8 | 0.071642 | 0.12896 | Snorri Gudmundsson General Aviation Aircraft Design
powierzchnia stat poziom | 2.2 |  | 6 | Belka skrzydłowa | 0.2072 | 0.0304 | 0.0062989 | Snorri Gudmundsson General Aviation Aircraft Design
ramię statecznika poziomego (l_h) | 5.095 |  |  |  |  | suma Cxj*Sj | 0.51739
c_m.sa | -0.048 |  |  |  |  | Opór Szkodliwy c_xszk min) | 0.034493
środek ciężkości x_sc (od lini natarcia) | 0.9 | m |  | ζ - współczynnik proporcjonalności zamian oporów szkodliwych; | 4.5
(V_h.inf/v_inf)^2 | 0.85 |  |  | C'_x szkodliwe | 0.035259
xsc/ca | 0.28
xsa/ca | 0.23667 |  | OPÓR CAŁEGO samolotu
cz(alpha = -1 deg) | 0.1 |  | K_inf | 0.07
|  |  | C'xp | #REF!
k'_h - cecha objętościowa usterzenia poziomego | 0.42345 |  | Cx | #REF!
Czh | -0.10312 |  | Wpołczynnik siły nośnej
Cz
Cxh | 0.012913
c_xh_inf | 0.006
c_x_szcz | 0.006
Lambda_eh | 3.7064
eh | 0.9
CxV (statecznik pionowy) | 0.011
PODWOZIE BOCZNE
S_j | 0.15898
P_x | 91.233
rho_0 | 1.225
v (m/s) | 54.4444
C_x podwozia (do powierzchni pojedynczego podwozia bocznego) | 0.31608
PODWOZIE PRZEDNIE
S_j | 0.071642
WING STRUT (one)
Cf | 0.0006
t/c | 0.2
C | 0.1 | m
length | 1.52
t (thickness) | 0.02
S_ref = lenth * thickness [m^2] | 0.0304
ΔC_x_strut (to strut surface) | 0.2072
Note on F30: dla kąta natarcia = -1 deg ---- dla kąta natarcia -1 deg -Marek Polewski

## Base
| PROFIL |  |  |  |  | PŁAT |  |  |  | SAMOLOT | [6 empty] | Biegunowa prędkości
index | alpha | cz_inter | cx_inter | cz | cx | cx' | c'x_p | a_i [deg] | a_p [deg] | cz_h | cx_h | cx_szkodliwe | C_x samolot | C_z samolotu | K | E | V | w | gamma
1 | -18.5143 | -0.84752 | 0.012299 | -0.84746 | 0.012304 | 0.011883 | 0.048312 | -2.4022 | -20.9165 | -0.20009 | 0.015438 | 0.040989 | 0.097975 | -0.87687 | -8.9499 | -70.2385
2 | -17.1429 | -0.88609 | 0.013129 | -0.88701 | 0.013149 | 0.012733 | 0.052466 | -2.5116 | -19.6544 | -0.20403 | 0.015575 | 0.041285 | 0.10276 | -0.91602 | -8.9144 | -72.7929
3 | -16.5714 | -0.94068 | 0.014393 | -0.93785 | 0.014526 | 0.014028 | 0.058686 | -2.6663 | -19.2377 | -0.20962 | 0.015774 | 0.041703 | 0.10989 | -0.97142 | -8.8398 | -75.9093
4 | -16.1143 | -0.99242 | 0.016608 | -0.99435 | 0.016507 | 0.016272 | 0.065871 | -2.8129 | -18.9272 | -0.21491 | 0.015967 | 0.0421 | 0.11803 | -1.0239 | -8.675 | -77.0572
5 | -15.0857 | -1.0725 | 0.020162 | -1.0734 | 0.020234 | 0.01987 | 0.077633 | -3.0398 | -18.1255 | -0.22311 | 0.016275 | 0.042713 | 0.13132 | -1.1052 | -8.4158 | -78.2754
6 | -13.4857 | -1.0658 | 0.019625 | -1.0621 | 0.019626 | 0.01933 | 0.076391 | -3.021 | -16.5067 | -0.22243 | 0.016249 | 0.042662 | 0.12994 | -1.0985 | -8.4537 | -78.5007
7 | -12 | -0.97596 | 0.016001 | -0.98305 | 0.016069 | 0.015656 | 0.063654 | -2.7663 | -14.7663 | -0.21323 | 0.015905 | 0.041973 | 0.11552 | -1.0072 | -8.7193 | -76.5766
8 | -10.7429 | -0.86618 | 0.012716 | -0.85876 | 0.012528 | 0.012309 | 0.050318 | -2.4551 | -13.198 | -0.202 | 0.015504 | 0.041132 | 0.10028 | -0.89581 | -8.9326 | -71.4782
9 | -9.3714 | -0.72956 | 0.010536 | -0.73446 | 0.010711 | 0.010054 | 0.037294 | -2.0679 | -11.4393 | -0.18801 | 0.015036 | 0.040085 | 0.085155 | -0.75714 | -8.8913 | -59.8553
10 | -8.6857 | -0.659 | 0.0099732 | -0.66102 | 0.010089 | 0.0094521 | 0.031853 | -1.8679 | -10.5536 | -0.18079 | 0.014807 | 0.039544 | 0.078718 | -0.68552 | -8.7085 | -51.9882
11 | -8 | -0.58799 | 0.009547 | -0.57627 | 0.0094972 | 0.0089865 | 0.027013 | -1.6666 | -9.6666 | -0.17353 | 0.014586 | 0.039 | 0.072922 | -0.61344 | -8.4122 | -43.4096
12 | -7.3143 | -0.51669 | 0.0091111 | -0.51977 | 0.0090479 | 0.0085111 | 0.022647 | -1.4645 | -8.7788 | -0.16623 | 0.014373 | 0.038453 | 0.067633 | -0.54107 | -8.0001 | -34.6289
13 | -6.6286 | -0.44522 | 0.0086078 | -0.45763 | 0.0085147 | 0.0079681 | 0.018709 | -1.2619 | -7.8905 | -0.15892 | 0.014169 | 0.037905 | 0.0628 | -0.46853 | -7.4606 | -26.0786
14 | -5.2571 | -0.30339 | 0.0075824 | -0.29379 | 0.0075637 | 0.0068641 | 0.01236 | -0.85994 | -6.1171 | -0.1444 | 0.013791 | 0.036818 | 0.054785 | -0.32457 | -5.9245 | -11.3922
15 | -4.3429 | -0.21155 | 0.007132 | -0.20904 | 0.0072749 | 0.0063628 | 0.0095226 | -0.59962 | -4.9425 | -0.135 | 0.013565 | 0.036114 | 0.05096 | -0.23135 | -4.5398 | -4.7681
16 | -3.4286 | -0.1226 | 0.0069355 | -0.12429 | 0.0070062 | 0.0061169 | 0.0078086 | -0.3475 | -3.7761 | -0.1259 | 0.013361 | 0.035432 | 0.048365 | -0.14107 | -2.9167 | -1.2001
17 | -2.0571 | 0.0084327 | 0.0068263 | 0.0056497 | 0.0066771 | 0.0059444 | 0.0068972 | 0.023902 | -2.0332 | -0.11249 | 0.013087 | 0.034557 | 0.04641 | -0.0080661 | -0.1738 | -0.00024365
18 | -1.3714 | 0.075262 | 0.0067141 | 0.073446 | 0.0065649 | 0.0058693 | 0.0070984 | 0.21332 | -1.1581 | -0.10565 | 0.012959 | 0.035069 | 0.047153 | 0.059767 | 1.2675 | 0.096018
19 | -0.45714 | 0.16776 | 0.0064722 | 0.15254 | 0.0063816 | 0.0056786 | 0.008018 | 0.47549 | 0.018349 | -0.096188 | 0.012795 | 0.035778 | 0.04887 | 0.15365 | 3.144 | 1.5188
20 | 0.34286 | 0.25187 | 0.0062494 | 0.27119 | 0.006337 | 0.0055026 | 0.0095854 | 0.71391 | 1.0568 | -0.08758 | 0.012659 | 0.036423 | 0.051216 | 0.23903 | 4.667 | 5.2063
21 | 1.0286 | 0.3252 | 0.0061295 | 0.34463 | 0.0063307 | 0.0054233 | 0.011596 | 0.92174 | 1.9503 | -0.080076 | 0.012551 | 0.036985 | 0.053952 | 0.31345 | 5.8098 | 10.5803
22 | 2.0571 | 0.43384 | 0.006168 | 0.40678 | 0.0063301 | 0.0055221 | 0.015768 | 1.2297 | 3.2868 | -0.068959 | 0.012408 | 0.037818 | 0.059284 | 0.42372 | 7.1473 | 21.6452
23 | 2.8571 | 0.51466 | 0.0063833 | 0.49718 | 0.0063932 | 0.0057821 | 0.019815 | 1.4588 | 4.3159 | -0.060688 | 0.012316 | 0.038437 | 0.064263 | 0.50576 | 7.8702 | 31.3264
24 | 3.4286 | 0.56992 | 0.0066137 | 0.59887 | 0.0065484 | 0.0060432 | 0.023037 | 1.6154 | 5.044 | -0.055032 | 0.01226 | 0.038861 | 0.068155 | 0.56185 | 8.2438 | 38.1836
25 | 4.8 | 0.6977 | 0.0073768 | 0.68927 | 0.0069309 | 0.0068772 | 0.031871 | 1.9776 | 6.7776 | -0.041956 | 0.012151 | 0.03984 | 0.078639 | 0.69155 | 8.794 | 53.4804
26 | 5.9429 | 0.80788 | 0.0083523 | 0.80226 | 0.008516 | 0.0079137 | 0.041102 | 2.2899 | 8.2327 | -0.030681 | 0.012081 | 0.040685 | 0.089407 | 0.80338 | 8.9856 | 64.8654
27 | 6.6286 | 0.87905 | 0.0091678 | 0.89266 | 0.0097426 | 0.0087686 | 0.047887 | 2.4916 | 9.1202 | -0.023398 | 0.012047 | 0.041231 | 0.097247 | 0.87562 | 9.0041 | 70.9906
28 | 8 | 1.0311 | 0.011249 | 1.0282 | 0.01125 | 0.010935 | 0.064395 | 2.9224 | 10.9224 | -0.0078424 | 0.012005 | 0.042396 | 0.11615 | 1.0299 | 8.8671 | 80.9762
29 | 9.1429 | 1.1553 | 0.013031 | 1.1525 | 0.012684 | 0.012785 | 0.079661 | 3.2746 | 12.4174 | 0.0048707 | 0.012002 | 0.043348 | 0.1335 | 1.156 | 8.659 | 86.6748
30 | 10.1714 | 1.2538 | 0.014467 | 1.2316 | 0.013834 | 0.014275 | 0.092874 | 3.5538 | 13.7252 | 0.014952 | 0.012019 | 0.044103 | 0.14845 | 1.256 | 8.4606 | 89.9062
31 | 10.7429 | 1.3024 | 0.015356 | 1.3277 | 0.016045 | 0.015191 | 0.099929 | 3.6916 | 14.4344 | 0.019927 | 0.012034 | 0.044476 | 0.1564 | 1.3053 | 8.3461 | 90.9263
32 | 11.8857 | 1.3938 | 0.018143 | 1.4011 | 0.018668 | 0.018029 | 0.11493 | 3.9505 | 15.8362 | 0.029275 | 0.012074 | 0.045176 | 0.17321 | 1.3981 | 8.0714 | 91.0811
33 | 12.6857 | 1.4594 | 0.021337 | 1.452 | 0.021444 | 0.02126 | 0.12742 | 4.1366 | 16.8223 | 0.035995 | 0.012111 | 0.045679 | 0.18711 | 1.4647 | 7.8279 | 89.7513
34 | 13.7143 | 1.5428 | 0.026325 | 1.5254 | 0.025049 | 0.026294 | 0.14481 | 4.3729 | 18.0872 | 0.044524 | 0.01217 | 0.046318 | 0.20642 | 1.5493 | 7.5057 | 87.2806
35 | 14.4 | 1.5833 | 0.028905 | 1.5989 | 0.029549 | 0.028897 | 0.15367 | 4.4878 | 18.8878 | 0.048673 | 0.012203 | 0.046629 | 0.21624 | 1.5905 | 7.3551 | 86.0392
36 | 15.3143 | 1.5877 | 0.029202 | 1.5876 | 0.029624 | 0.029196 | 0.15466 | 4.5003 | 19.8145 | 0.049124 | 0.012207 | 0.046663 | 0.21733 | 1.5949 | 7.3386 | 85.8945
37 | 16.5714 | 1.4645 | 0.022368 | 1.4746 | 0.023049 | 0.022294 | 0.12918 | 4.1509 | 20.7223 | 0.036511 | 0.012114 | 0.045718 | 0.18904 | 1.4698 | 7.7752 | 88.8557
38 | 17.0286 | 1.394 | 0.018948 | 1.3785 | 0.017739 | 0.018834 | 0.11578 | 3.9513 | 20.9799 | 0.029304 | 0.012074 | 0.045178 | 0.17412 | 1.3983 | 8.0311 | 90.1921
39 | 18.0571 | 1.2589 | 0.013906 | 1.2599 | 0.014372 | 0.013718 | 0.092952 | 3.5683 | 21.6254 | 0.015476 | 0.012021 | 0.044142 | 0.14858 | 1.2612 | 8.4884 | 90.8729
40 | 18.7429 | 1.2161 | 0.01352 | 1.226 | 0.013736 | 0.013307 | 0.087305 | 3.4469 | 22.1897 | 0.011092 | 0.012011 | 0.043814 | 0.14218 | 1.2177 | 8.5644 | 89.3187
41 | 19.4286 | 1.1787 | 0.013248 | 1.1695 | 0.012897 | 0.013015 | 0.08259 | 3.3409 | 22.7695 | 0.0072657 | 0.012005 | 0.043527 | 0.13683 | 1.1798 | 8.6221 | 87.704
42 | 20.3429 | 1.1431 | 0.012283 | 1.1525 | 0.012684 | 0.01203 | 0.077522 | 3.24 | 23.5829 | 0.0036229 | 0.012001 | 0.043254 | 0.13111 | 1.1436 | 8.7223 | 87.0062
43 | 20.4571 | 1.1762 | 0.013199 | 1.1695 | 0.012897 | 0.012965 | 0.082249 | 3.3338 | 23.791 | 0.0070104 | 0.012004 | 0.043508 | 0.13644 | 1.1772 | 8.6279 | 87.6328

## proj4
Masa minimalna | 600 | [5 empty] | Cz | cx | theta_1 | theta_2 | gamma | psi_min |  | Psi_max |  | psi_śr
Maksymalna | 726 | [10 empty] | V_1 | w_1 | V_2 | w_2 | V_3 | w_3
Średnia | 650 | [5 empty] | 1.8 | 0.26121 | 0.74148 | 0.10649 | 8.257 | 19.6718 | 2.8251 | 21.6389 | 3.1076 | 20.475 | 2.9405
Pole powierzchni nośnej | 15 | [5 empty] | 1.75 | 0.24945 | 0.75214 | 0.10614 | 8.1126 | 19.9544 | 2.8159 | 21.9499 | 3.0975 | 20.7692 | 2.9309
Gęstość na wysokości h = 2 km | 1.115 | [5 empty] | 1.7 | 0.23803 | 0.76325 | 0.10584 | 7.9707 | 20.2493 | 2.8079 | 22.2742 | 3.0887 | 21.0761 | 2.9225
V(H = 2km) | 54 | [5 empty] | 1.65 | 0.22694 | 0.77486 | 0.10558 | 7.8313 | 20.5573 | 2.8011 | 22.613 | 3.0812 | 21.3967 | 2.9155
Maksymalna prędkość dopuszczalna sanolotu 1.2 * vmax | 64.8 | [5 empty] | 1.6 | 0.21618 | 0.787 | 0.10538 | 7.6949 | 20.8794 | 2.7957 | 22.9673 | 3.0753 | 21.732 | 2.9099
[7 empty] | 1.55 | 0.20576 | 0.79972 | 0.10524 | 7.5617 | 21.2168 | 2.792 | 23.3385 | 3.0712 | 22.0831 | 2.906
WYLICZANE |  |  | PRZYKŁADOWE OBLICZENIA dla C_z = 1.1 |  |  |  | 1.5 | 0.19567 | 0.81306 | 0.10517 | 7.4321 | 21.5707 | 2.7902 | 23.7278 | 3.0692 | 22.4515 | 2.9041
psi_min | 26.5303 |  | cz | 1.1 |  |  | 1.45 | 0.18591 | 0.82708 | 0.10518 | 7.3063 | 21.9426 | 2.7905 | 24.1368 | 3.0696 | 22.8386 | 2.9045
psi_max | 29.1833 |  | cx | 0.073978 |  |  | 1.4 | 0.17649 | 0.84183 | 0.10529 | 7.1849 | 22.334 | 2.7934 | 24.5674 | 3.0727 | 23.2459 | 2.9074
psi_sr | 27.6136 |  | gamma | 3.8475 |  |  | 1.35 | 0.1674 | 0.85739 | 0.1055 | 7.0684 | 22.7467 | 2.7991 | 25.0214 | 3.079 | 23.6755 | 2.9134
|  |  | theta_1 | 0.95239 |  |  | 1.3 | 0.15864 | 0.87382 | 0.10585 | 6.9573 | 23.1828 | 2.8081 | 25.5011 | 3.0889 | 24.1294 | 2.9228
|  |  | theta_2 | 0.063906 |  |  | 1.25 | 0.15021 | 0.89123 | 0.10633 | 6.8523 | 23.6445 | 2.821 | 26.009 | 3.1031 | 24.61 | 2.9362
wydłużenie (efektywne) | 4.8449 | [5 empty] | 1.2 | 0.14212 | 0.9097 | 0.10699 | 6.7542 | 24.1345 | 2.8385 | 26.548 | 3.1223 | 25.12 | 2.9544
cx0 | 0.05 |  | V_min |  |  |  | 1.15 | 0.13436 | 0.92935 | 0.10785 | 6.6639 | 24.6559 | 2.8612 | 27.1215 | 3.1473 | 25.6627 | 2.978
|  |  | w_min |  |  |  | 1.1 | 0.12693 | 0.95031 | 0.10894 | 6.5824 | 25.2121 | 2.8901 | 27.7333 | 3.1791 | 26.2416 | 3.0081
[7 empty] | 1.05 | 0.11984 | 0.97275 | 0.11031 | 6.5111 | 25.8073 | 2.9264 | 28.388 | 3.2191 | 26.8611 | 3.0459
| masa | wartosc | variable | odczytana | obliczona | blad | 1 | 0.11308 | 0.99683 | 0.11201 | 6.4515 | 26.4462 | 2.9715 | 29.0908 | 3.2687 | 27.526 | 3.0929
| min | V_opt | 1.0707 | 27.4661 | 28.4047 | 3.3047 | 0.95 | 0.10665 | 1.0228 | 0.1141 | 6.4054 | 27.1344 | 3.0272 | 29.8479 | 3.3299 | 28.2424 | 3.1508
|  | w_opt | 0.12273 | 3.0442 | 3.256 | 6.5046 | 0.9 | 0.10056 | 1.0508 | 0.11668 | 6.3752 | 27.8788 | 3.0956 | 30.6667 | 3.4052 | 29.0172 | 3.222
|  | V_ek | 0.81352 | 18.83 | 21.5829 | 12.7552 | 0.85 | 0.094795 | 1.0813 | 0.11985 | 6.3635 | 28.6874 | 3.1796 | 31.5561 | 3.4976 | 29.8587 | 3.3094 | 28.6874
|  | w_ek | 0.14172 | 2.6 | 2.8568 | 8.9886 | 0.8 | 0.089367 | 1.1146 | 0.12374 | 6.374 | 29.5699 | 3.2828 | 32.5269 | 3.6111 | 30.7774 | 3.4168 | 3.1796
| max | V_opt | 1.0707 | 31.5561 | 31.2452 | 0.99495 | 0.75 | 0.084272 | 1.1511 | 0.12853 | 6.411 | 30.5386 | 3.4099 | 33.5925 | 3.7509 | 31.7856 | 3.5492 | 31.5561
|  | w_opt | 0.12273 | 3.4976 | 3.5816 | 2.3472 | 0.7 | 0.07951 | 1.1914 | 0.13446 | 6.4802 | 31.6083 | 3.5673 | 34.7691 | 3.924 | 32.899 | 3.713 | 3.4976
|  | V_ek | 0.81352 | 21.63 | 23.7412 | 8.8927 | 0.65 | 0.07508 | 1.2362 | 0.14185 | 6.5889 | 32.7979 | 3.7634 | 36.0777 | 4.1398 | 34.1372 | 3.9171 | 29.8587
|  | w_ek | 0.14172 | 3.06 | 3.1425 | 2.6242 | 0.6 | 0.070984 | 1.2865 | 0.15115 | 6.7471 | 34.1317 | 4.0101 | 37.5448 | 4.4111 | 35.5253 | 4.1738 | 3.3094
| średnia | V_opt | 1.0707 | 29.8587 | 29.5646 | 0.99495 | 0.55 | 0.067221 | 1.3434 | 0.16298 | 6.9682 | 35.6411 | 4.3239 | 39.2052 | 4.7563 | 37.0964 | 4.5005
|  | w_opt | 0.12273 | 3.3094 | 3.389 | 2.3472 | 0.5 | 0.063792 | 1.4085 | 0.17826 | 7.2707 | 37.3684 | 4.7292 | 41.1052 | 5.2022 | 38.8942 | 4.9223
|  | V_ek | 0.81352 | 20.45 | 22.4642 | 8.9664 | 0.45 | 0.060695 | 1.484 | 0.19836 | 7.6815 | 39.3712 | 5.2626 | 43.3083 | 5.7889 | 40.9788 | 5.4775
|  | w_ek | 0.14172 | 2.91 | 2.9734 | 2.1334 | 0.4 | 0.057931 | 1.573 | 0.22545 | 8.2407 | 41.731 | 5.9814 | 45.904 | 6.5795 | 43.435 | 6.2256
[7 empty] | 0.35 | 0.0555 | 1.6798 | 0.26309 | 9.0105 | 44.5668 | 6.9798 | 49.0235 | 7.6778 | 46.3866 | 7.2648
[7 empty] | 0.3 | 0.053402 | 1.8116 | 0.31748 | 10.0934 | 48.0612 | 8.4229 | 52.8673 | 9.2651 | 50.0237 | 8.7668
[7 empty] | 0.25 | 0.051638 | 1.9792 | 0.40036 | 11.6704 | 52.5093 | 10.6216 | 57.7602 | 11.6838 | 54.6534 | 11.0553
[7 empty] | 0.2 | 0.050206 | 2.2022 | 0.53617 | 14.0918 | 58.4241 | 14.2249 | 64.2665 | 15.6473 | 60.8097 | 14.8057
[7 empty] | 0.15 | 0.049107 | 2.5171 | 0.78315 | 18.1276 | 66.7793 | 20.7773 | 73.4572 | 22.855 | 69.5061 | 21.6257
[7 empty] | 0.1 | 0.048342 | 3.0005 | 1.3059 | 25.8 | 79.605 | 34.6466 | 87.5655 | 38.1112 | 82.8555 | 36.0613

## Proj5
Dobór śmigła
Prędkość lotu | Vd | 55 | m/s | dane
Wysokość lotu | hd | 3850 | m | odczytane |  | k | 0.08
Moc silnika | Nd | 56000 | W | wyliczone
Moc na poziomie 0 | N_0 | 74000 | W
Obroty silnika odpowiadające wybranej mocy | n_sd | 45.8333 | rps
Gęstość powietrza na wysokości hd * | rho(hd) | 1.225 | kg/m^3 | Charakterystyka wysokościowa silnika
|  |  |  | h [km] | rho(h) [kg/m^3] | sigma | power(h) N(h) | Moc/obroty (N/n_s) - ze wzoru | conts(h) | cn_gran
Cecha bezśrenidocowa śmigła | Cx | 1.3173 |  | 0 | 1.225 | 1 | 74000 | 1614.5455 | 89.0222 | 5.1002e-07
|  |  |  | 0.5 | 1.167 | 0.95265 | 70191.6593 | 1531.4544 | 88.6374
sprawność ηs | ηs | 0.817 |  | 1 | 1.111 | 0.90694 | 66514.6406 | 1451.2285 | 88.2279
Posuw J (v/nD) | J | 0.7 |  | 1.5 | 1.032 | 0.84245 | 61327.4179 | 1338.0528 | 87.5745
średnica śmigła | D | 1.7143 |  | 2 | 1.006 | 0.82122 | 59620.2307 | 1300.805 | 87.337
|  |  |  | 2.5 | 0.9565 | 0.78082 | 56370.0089 | 1229.8911 | 86.8492
prędkość dźwięku | add | 325.2 | m/s | 3 | 0.908 | 0.74122 | 53185.4481 | 1160.4098 | 86.3196
maks prędkość lotu (1.2 * V_d) | V_max | 66 |  | 3.5 | 0.863 | 0.70449 | 50230.701 | 1095.9426 | 85.775
liczba macha na Końcu łopaty śmigła | Makl | 0.7857 |  | 4 | 0.819 | 0.66857 | 47341.6149 | 1032.908 | 85.1847
|  |  |  | 4.5 | 0.768 | 0.62694 | 43992.9015 | 959.8451 | 84.4158
Moc rozporządzalna | Nr | 45752 |  | 5 | 0.736 | 0.60082 | 41891.748 | 914.0018 | 83.879
|  |  |  | 5.5 | 0.697 | 0.56898 | 39330.9672 | 858.1302 | 83.1581
Moc wytwarzana w silniku | N(ns)

## proj8
[7 empty] | PROFIL | [7 empty] | 0.071783
| c_a [m] | 1.5 |  | c_msa | -0.048 | index | alpha | cz | c'x_p | a_p [deg] | Cmk | Cmp1 | Cmp2 | Cmp3 | Cmbu1 | Cmbu2 | Cmbu3
| \bar x_sa [-] | 0.239 |  | C_z |  | 1 | -18.5143 | -0.84746 | 0.048312 | -20.9165 | -0.023776 | -0.0090243 | -0.11919 | -0.22936 | -0.0328 | -0.14297 | -0.25314
| \bar z_sa [-] | 0.009 |  | C_x |  | 2 | -17.1429 | -0.88701 | 0.052466 | -19.6544 | -0.024773 | -0.0021247 | -0.11744 | -0.23275 | -0.026897 | -0.14221 | -0.25752
| \bar x_c [-] | 0.28 |  |  |  | 3 | -16.5714 | -0.93785 | 0.058686 | -19.2377 | -0.026054 | 0.0028831 | -0.11904 | -0.24096 | -0.023171 | -0.14509 | -0.26701
nadal nwm -> | \bar z_c [-] | 0.246 |  |  |  | 4 | -16.1143 | -0.99435 | 0.065871 | -18.9272 | -0.027478 | 0.0080903 | -0.12118 | -0.25044 | -0.019387 | -0.14865 | -0.27792
[6 empty] | 5 | -15.0857 | -1.0734 | 0.077633 | -18.1255 | -0.029471 | 0.017657 | -0.12189 | -0.26144 | -0.011813 | -0.15136 | -0.29091
| \bar x_c1 | 0.12 |  |  |  | 6 | -13.4857 | -1.0621 | 0.076391 | -16.5067 | -0.029186 | 0.023978 | -0.1141 | -0.25218 | -0.005208 | -0.14329 | -0.28137
| \bar x_c2 | 0.25 |  |  |  | 7 | -12 | -0.98305 | 0.063654 | -14.7663 | -0.027193 | 0.024025 | -0.10377 | -0.23157 | -0.0031683 | -0.13096 | -0.25876
| \bar x_c3 | 0.38 |  |  |  | 8 | -10.7429 | -0.85876 | 0.050318 | -13.198 | -0.024061 | 0.019236 | -0.092403 | -0.20404 | -0.0048248 | -0.11646 | -0.2281
[6 empty] | 9 | -9.3714 | -0.73446 | 0.037294 | -11.4393 | -0.020928 | 0.013487 | -0.081994 | -0.17747 | -0.0074419 | -0.10292 | -0.1984
| \bar x_s | 0.041 |  |  |  | 10 | -8.6857 | -0.66102 | 0.031853 | -10.5536 | -0.019078 | 0.0093539 | -0.076578 | -0.16251 | -0.0097237 | -0.095656 | -0.18159
| \bar z_s | -0.237 |  |  |  | 11 | -8 | -0.57627 | 0.027013 | -9.6666 | -0.016942 | 0.003936 | -0.070979 | -0.14589 | -0.013006 | -0.087921 | -0.16284
[6 empty] | 12 | -7.3143 | -0.51977 | 0.022647 | -8.7788 | -0.015518 | 0.00034599 | -0.067225 | -0.1348 | -0.015172 | -0.082743 | -0.15031
| \bar x_s1 | -0.119 |  |  |  | 13 | -6.6286 | -0.45763 | 0.018709 | -7.8905 | -0.013952 | -0.0040447 | -0.063536 | -0.12303 | -0.017997 | -0.077488 | -0.13698
| \bar x_s2 | 0.011 |  |  |  | 14 | -5.2571 | -0.29379 | 0.01236 | -6.1171 | -0.0098234 | -0.017544 | -0.055736 | -0.093928 | -0.027367 | -0.065559 | -0.10375
| \bar x_s3 | 0.141 |  |  |  | 15 | -4.3429 | -0.20904 | 0.0095226 | -4.9425 | -0.0076878 | -0.025141 | -0.052316 | -0.079491 | -0.032829 | -0.060004 | -0.087179
[6 empty] | 16 | -3.4286 | -0.12429 | 0.0078086 | -3.7761 | -0.0055522 | -0.0333 | -0.049458 | -0.065616 | -0.038852 | -0.05501 | -0.071168
| b | 0.98 | C_m0k | -0.0024274 |  | 17 | -2.0571 | 0.0056497 | 0.0068972 | -2.0332 | -0.0022776 | -0.04699 | -0.046256 | -0.045521 | -0.049268 | -0.048533 | -0.047799
| c0 | 1.61 |  |  |  | 18 | -1.3714 | 0.073446 | 0.0070984 | -1.1581 | -0.00056915 | -0.054706 | -0.045158 | -0.03561 | -0.055275 | -0.045727 | -0.036179
| Delta cmk | 0.006 |  |  |  | 19 | -0.45714 | 0.15254 | 0.008018 | 0.018349 | 0.0014241 | -0.064264 | -0.044433 | -0.024603 | -0.06284 | -0.043009 | -0.023179
| alpha_zk | 1.1 |  |  |  | 20 | 0.34286 | 0.27119 | 0.0095854 | 1.0568 | 0.0044139 | -0.079185 | -0.043931 | -0.0086764 | -0.074771 | -0.039517 | -0.0042625
| S | 15 |  |  |  | 21 | 1.0286 | 0.34463 | 0.011596 | 1.9503 | 0.0062647 | -0.089043 | -0.044241 | 0.00056126 | -0.082779 | -0.037976 | 0.006826
[6 empty] | 22 | 2.0571 | 0.40678 | 0.015768 | 3.2868 | 0.0078308 | -0.0982 | -0.045319 | 0.0075625 | -0.090369 | -0.037488 | 0.015393
[6 empty] | 23 | 2.8571 | 0.49718 | 0.019815 | 4.3159 | 0.010109 | -0.11134 | -0.046711 | 0.017922 | -0.10123 | -0.036602 | 0.028031
| L | 3.1 |  |  |  | 24 | 3.4286 | 0.59887 | 0.023037 | 5.044 | 0.012672 | -0.1263 | -0.048448 | 0.029406 | -0.11363 | -0.035776 | 0.042077
| l_n | 2.04 |  |  |  | 25 | 4.8 | 0.68927 | 0.031871 | 6.7776 | 0.014949 | -0.14179 | -0.052188 | 0.037416 | -0.12684 | -0.037239 | 0.052366
[6 empty] | 26 | 5.9429 | 0.80226 | 0.041102 | 8.2327 | 0.017797 | -0.16105 | -0.056754 | 0.047539 | -0.14325 | -0.038957 | 0.065336
| c/l | 0.51935 |  |  |  | 27 | 6.6286 | 0.89266 | 0.047887 | 9.1202 | 0.020075 | -0.17655 | -0.060507 | 0.055538 | -0.15648 | -0.040432 | 0.075613
| l_n/l | 0.65806 |  |  |  | 28 | 8 | 1.0282 | 0.064395 | 10.9224 | 0.023492 | -0.20156 | -0.067884 | 0.065788 | -0.17806 | -0.044392 | 0.08928
[6 empty] | 29 | 9.1429 | 1.1525 | 0.079661 | 12.4174 | 0.026624 | -0.22547 | -0.075641 | 0.074189 | -0.19885 | -0.049017 | 0.10081
| delta xsak | -0.0252 |  |  |  | 30 | 10.1714 | 1.2316 | 0.092874 | 13.7252 | 0.028617 | -0.24248 | -0.082365 | 0.077748 | -0.21386 | -0.053748 | 0.10637
| Cm0k | -0.00242 |  |  |  | 31 | 10.7429 | 1.3277 | 0.099929 | 14.4344 | 0.031038 | -0.26158 | -0.088984 | 0.083615 | -0.23055 | -0.057947 | 0.11465
[6 empty] | 32 | 11.8857 | 1.4011 | 0.11493 | 15.8362 | 0.032888 | -0.27928 | -0.09713 | 0.085017 | -0.24639 | -0.064242 | 0.11791
[6 empty] | 33 | 12.6857 | 1.452 | 0.12742 | 16.8223 | 0.03417 | -0.29162 | -0.10287 | 0.085892 | -0.25745 | -0.068695 | 0.12006
[6 empty] | 34 | 13.7143 | 1.5254 | 0.14481 | 18.0872 | 0.036021 | -0.30933 | -0.11103 | 0.087279 | -0.27331 | -0.075006 | 0.1233
[6 empty] | 35 | 14.4 | 1.5989 | 0.15367 | 18.8878 | 0.037872 | -0.32676 | -0.11891 | 0.088945 | -0.28889 | -0.081037 | 0.12682
[6 empty] | 36 | 15.3143 | 1.5876 | 0.15466 | 19.8145 | 0.037587 | -0.33039 | -0.124 | 0.082383 | -0.2928 | -0.086414 | 0.11997
[6 empty] | 37 | 16.5714 | 1.4746 | 0.12918 | 20.7223 | 0.034739 | -0.31925 | -0.12756 | 0.064135 | -0.28452 | -0.09282 | 0.098875
[6 empty] | 38 | 17.0286 | 1.3785 | 0.11578 | 20.9799 | 0.032319 | -0.30424 | -0.12503 | 0.05418 | -0.27192 | -0.09271 | 0.086499
[6 empty] | 39 | 18.0571 | 1.2599 | 0.092952 | 21.6254 | 0.029329 | -0.2886 | -0.12481 | 0.038974 | -0.25927 | -0.095482 | 0.068303
[6 empty] | 40 | 18.7429 | 1.226 | 0.087305 | 22.1897 | 0.028475 | -0.28573 | -0.12635 | 0.033027 | -0.25726 | -0.097877 | 0.061502
[6 empty] | 41 | 19.4286 | 1.1695 | 0.08259 | 22.7695 | 0.027051 | -0.27774 | -0.12571 | 0.026324 | -0.25069 | -0.098658 | 0.053376
[6 empty] | 42 | 20.3429 | 1.1525 | 0.077522 | 23.5829 | 0.026624 | -0.27921 | -0.12938 | 0.020452 | -0.25258 | -0.10275 | 0.047076
[6 empty] | 43 | 20.4571 | 1.1695 | 0.082249 | 23.791 | 0.027051 | -0.28277 | -0.13073 | 0.021302 | -0.25571 | -0.10368 | 0.048353
Note on A6: nie jestem pewien, nie wiem skąd wziąć z_c nigdzie w projektach nie było liczone -Marek Polewski

## Base_pr8
index | alpha | cz | c'x_p | a_p [deg] | Cmk | Cmp1 | Cmp2 | Cmp3 | Cmbu1 | Cmbu2 | Cmbu3
1 | -18.5143 | -0.84746 | 0.048312 | -20.9165 | -0.023776 | -0.0090243 | -0.11919 | -0.22936 | -0.0328 | -0.14297 | -0.25314
2 | -17.1429 | -0.88701 | 0.052466 | -19.6544 | -0.024773 | -0.0021247 | -0.11744 | -0.23275 | -0.026897 | -0.14221 | -0.25752
3 | -16.5714 | -0.93785 | 0.058686 | -19.2377 | -0.026054 | 0.0028831 | -0.11904 | -0.24096 | -0.023171 | -0.14509 | -0.26701
4 | -16.1143 | -0.99435 | 0.065871 | -18.9272 | -0.027478 | 0.0080903 | -0.12118 | -0.25044 | -0.019387 | -0.14865 | -0.27792
5 | -15.0857 | -1.0734 | 0.077633 | -18.1255 | -0.029471 | 0.017657 | -0.12189 | -0.26144 | -0.011813 | -0.15136 | -0.29091
6 | -13.4857 | -1.0621 | 0.076391 | -16.5067 | -0.029186 | 0.023978 | -0.1141 | -0.25218 | -0.005208 | -0.14329 | -0.28137
7 | -12 | -0.98305 | 0.063654 | -14.7663 | -0.027193 | 0.024025 | -0.10377 | -0.23157 | -0.0031683 | -0.13096 | -0.25876
8 | -10.7429 | -0.85876 | 0.050318 | -13.198 | -0.024061 | 0.019236 | -0.092403 | -0.20404 | -0.0048248 | -0.11646 | -0.2281
9 | -9.3714 | -0.73446 | 0.037294 | -11.4393 | -0.020928 | 0.013487 | -0.081994 | -0.17747 | -0.0074419 | -0.10292 | -0.1984
10 | -8.6857 | -0.66102 | 0.031853 | -10.5536 | -0.019078 | 0.0093539 | -0.076578 | -0.16251 | -0.0097237 | -0.095656 | -0.18159
11 | -8 | -0.57627 | 0.027013 | -9.6666 | -0.016942 | 0.003936 | -0.070979 | -0.14589 | -0.013006 | -0.087921 | -0.16284
12 | -7.3143 | -0.51977 | 0.022647 | -8.7788 | -0.015518 | 0.00034599 | -0.067225 | -0.1348 | -0.015172 | -0.082743 | -0.15031
13 | -6.6286 | -0.45763 | 0.018709 | -7.8905 | -0.013952 | -0.0040447 | -0.063536 | -0.12303 | -0.017997 | -0.077488 | -0.13698
14 | -5.2571 | -0.29379 | 0.01236 | -6.1171 | -0.0098234 | -0.017544 | -0.055736 | -0.093928 | -0.027367 | -0.065559 | -0.10375
15 | -4.3429 | -0.20904 | 0.0095226 | -4.9425 | -0.0076878 | -0.025141 | -0.052316 | -0.079491 | -0.032829 | -0.060004 | -0.087179
16 | -3.4286 | -0.12429 | 0.0078086 | -3.7761 | -0.0055522 | -0.0333 | -0.049458 | -0.065616 | -0.038852 | -0.05501 | -0.071168
17 | -2.0571 | 0.0056497 | 0.0068972 | -2.0332 | -0.0022776 | -0.04699 | -0.046256 | -0.045521 | -0.049268 | -0.048533 | -0.047799
18 | -1.3714 | 0.073446 | 0.0070984 | -1.1581 | -0.00056915 | -0.054706 | -0.045158 | -0.03561 | -0.055275 | -0.045727 | -0.036179
19 | -0.45714 | 0.15254 | 0.008018 | 0.018349 | 0.0014241 | -0.064264 | -0.044433 | -0.024603 | -0.06284 | -0.043009 | -0.023179
20 | 0.34286 | 0.27119 | 0.0095854 | 1.0568 | 0.0044139 | -0.079185 | -0.043931 | -0.0086764 | -0.074771 | -0.039517 | -0.0042625
21 | 1.0286 | 0.34463 | 0.011596 | 1.9503 | 0.0062647 | -0.089043 | -0.044241 | 0.00056126 | -0.082779 | -0.037976 | 0.006826
22 | 2.0571 | 0.40678 | 0.015768 | 3.2868 | 0.0078308 | -0.0982 | -0.045319 | 0.0075625 | -0.090369 | -0.037488 | 0.015393
23 | 2.8571 | 0.49718 | 0.019815 | 4.3159 | 0.010109 | -0.11134 | -0.046711 | 0.017922 | -0.10123 | -0.036602 | 0.028031
24 | 3.4286 | 0.59887 | 0.023037 | 5.044 | 0.012672 | -0.1263 | -0.048448 | 0.029406 | -0.11363 | -0.035776 | 0.042077
25 | 4.8 | 0.68927 | 0.031871 | 6.7776 | 0.014949 | -0.14179 | -0.052188 | 0.037416 | -0.12684 | -0.037239 | 0.052366
26 | 5.9429 | 0.80226 | 0.041102 | 8.2327 | 0.017797 | -0.16105 | -0.056754 | 0.047539 | -0.14325 | -0.038957 | 0.065336
27 | 6.6286 | 0.89266 | 0.047887 | 9.1202 | 0.020075 | -0.17655 | -0.060507 | 0.055538 | -0.15648 | -0.040432 | 0.075613
28 | 8 | 1.0282 | 0.064395 | 10.9224 | 0.023492 | -0.20156 | -0.067884 | 0.065788 | -0.17806 | -0.044392 | 0.08928
29 | 9.1429 | 1.1525 | 0.079661 | 12.4174 | 0.026624 | -0.22547 | -0.075641 | 0.074189 | -0.19885 | -0.049017 | 0.10081
30 | 10.1714 | 1.2316 | 0.092874 | 13.7252 | 0.028617 | -0.24248 | -0.082365 | 0.077748 | -0.21386 | -0.053748 | 0.10637
31 | 10.7429 | 1.3277 | 0.099929 | 14.4344 | 0.031038 | -0.26158 | -0.088984 | 0.083615 | -0.23055 | -0.057947 | 0.11465
32 | 11.8857 | 1.4011 | 0.11493 | 15.8362 | 0.032888 | -0.27928 | -0.09713 | 0.085017 | -0.24639 | -0.064242 | 0.11791
33 | 12.6857 | 1.452 | 0.12742 | 16.8223 | 0.03417 | -0.29162 | -0.10287 | 0.085892 | -0.25745 | -0.068695 | 0.12006
34 | 13.7143 | 1.5254 | 0.14481 | 18.0872 | 0.036021 | -0.30933 | -0.11103 | 0.087279 | -0.27331 | -0.075006 | 0.1233
35 | 14.4 | 1.5989 | 0.15367 | 18.8878 | 0.037872 | -0.32676 | -0.11891 | 0.088945 | -0.28889 | -0.081037 | 0.12682
36 | 15.3143 | 1.5876 | 0.15466 | 19.8145 | 0.037587 | -0.33039 | -0.124 | 0.082383 | -0.2928 | -0.086414 | 0.11997
37 | 16.5714 | 1.4746 | 0.12918 | 20.7223 | 0.034739 | -0.31925 | -0.12756 | 0.064135 | -0.28452 | -0.09282 | 0.098875
38 | 17.0286 | 1.3785 | 0.11578 | 20.9799 | 0.032319 | -0.30424 | -0.12503 | 0.05418 | -0.27192 | -0.09271 | 0.086499
39 | 18.0571 | 1.2599 | 0.092952 | 21.6254 | 0.029329 | -0.2886 | -0.12481 | 0.038974 | -0.25927 | -0.095482 | 0.068303
40 | 18.7429 | 1.226 | 0.087305 | 22.1897 | 0.028475 | -0.28573 | -0.12635 | 0.033027 | -0.25726 | -0.097877 | 0.061502
41 | 19.4286 | 1.1695 | 0.08259 | 22.7695 | 0.027051 | -0.27774 | -0.12571 | 0.026324 | -0.25069 | -0.098658 | 0.053376
42 | 20.3429 | 1.1525 | 0.077522 | 23.5829 | 0.026624 | -0.27921 | -0.12938 | 0.020452 | -0.25258 | -0.10275 | 0.047076
43 | 20.4571 | 1.1695 | 0.082249 | 23.791 | 0.027051 | -0.28277 | -0.13073 | 0.021302 | -0.25571 | -0.10368 | 0.048353